## 主界面
分类 | 中文 | 英文
CMU连接栏 | 连接 | Connect
| 输入IP地址 | Enter IP address
| 未连接 | Not Connected
| 数据纪录 | Data Record
| 故障纪录 | Fault Record
| 刷新可用CMU ip | Find Local CMU IP
tab | CMU数据 | CMU Data
| 测试配置参数 | Test Configuration Parameter
| 定值 | Limit Value
| 系统控制 | System Control
| BMU概要信息 | BMU Summary Information
| BMU电压数据 | BMU Voltage Data
| BMU温度数据 | BMU Temperature Data
| SOE | History Event
| BMU扩展信息 | BMU Extend Information
菜单 | Rec转换 | Rec Conversion
| 维护工具 | Maintenance Tool
| 故障录波解析 | Fault Waveform Analysis
| 新增BMS页面 | Add BMS Page

## CMU Data
分类 | 中文 | 英文
系统状态 | 系统未初始化 | System UnInitialized
| 通信故障 | CMU-BMU Comm Fault
| 均衡状态 | Balance Status
| 绝缘通信 | CMU-INS Comm Fault
| IO解锁 | IO Unlock
| Pack极柱高温故障 | Pack Pole OT Fault
| 绝缘使能 | INS Enable
| RTU风扇使能 | RTU Fan Enable
| RTU核容使能 | RTU SOC Calibration Enable
| 电池充满 | Fully-Charged
| 电池放空 | Empty-Discharged
| 电池充电 | Charging
| 电池放电 | Discharging
| 系统停机 | Stop
| 升级标志 | Upgrade
| CMU总预警 | CMU Total Warning
| 并网状态 | Parallel On
| PCS运行状态 | PCS Running Status
| SOC需要校准 | SOC Calibration Required
| CMU总故障锁定 | CMU Total Locked
| 预留 | Reserved
| 系统状态 | System Status
| BMU通信 | CMU-BMU Comm Fault
| 自检 | Self-Test
| BMU故障 | BMU Fault
| CMU总故障 | CMU Total Fault
| CMU总告警 | CMU Total Alarm
| BMU拨码异常 | BMU DIP Switch Abnormal
DI状态 | 交流有压状态 | AC Powered On
| 黑启动控制状态 | Black Start Control State
| 外部硬线跳QF状态 | External Trigger QF Off
| 总故障继电器状态 | Total Fault Relay Status Check
| BMU风扇继电器状态 | Pack Fan Relay Status Check
| HVU风扇继电器状态 | HVU Fan Relay Status Check
| 断路器QF状态 | QF Auxiliary Input State
| 接触器KM+状态 | KM+ Auxiliary Input
| 接触器KM-状态 | KM- Auxiliary Input
| 接触器KMR状态 | KMR Auxiliary Input
| 预留状态输入1 | Reserved Input 1
| 预留状态输入2 | Reserved Input 2
| 预留状态输入3 | Reserved Input 3
| 预留状态输入4 | Reserved Input 4
| 故障输入 | Fault Input
| 主从状态 | Master-Slave Status
| 预留(水浸) | Reserved(Water Immersion)
| 充满继电器状态 | Fully-CHG Relay Status Check
| 放空继电器状态 | Empty-DSG Relay Status Check
| QF继电器状态 | QF Relay Status
| DI状态 | DI Status
DO状态 | 风扇电源输出 | Pack Fan Relay Status
| 充满输出 | Fully-CHG Output
| 放空输出 | Empty-DSG Output
| QF输出 | QF Relay Status
| KM+输出 | KM+ Relay Status
| KM-输出 | KM- Relay Status
| KMR输出 | KMR Relay Status
| 故障输出 | CMU Total Fault Output
| 充电指示 | CHG Relay Status
| 放电指示 | DSG Relay Status
| 系统运行 | System Run Relay Status
| BMU供电 | BMU Power Out Status
| 告警输出 | Total Alarm Relay Status
故障状态 | Pack极柱高温故障 | Pack Pole OT Fault
| 电芯温升故障 | Cell Temp Rise Fault
| 电芯过压故障 | Cell OV Fault
| 电芯欠压故障 | Cell UV Fault
| 电芯低温故障 | Cell UT Fault
| 温差过大故障 | Temp Diff Fault
| 充放电过流故障 | CHG/DSG OC Fault
| 簇短路故障 | Short-Circuit Fault
| 簇过压故障 | String OV Fault
| 簇欠压故障 | String UV Fault
| 簇绝缘故障 | String Ins Res Fault
| 簇漏电故障 | String Leakage Fault
| HVU极柱高温故障 | HVU Pole OT Fault
| SOC过低故障 | SOC Too Low Fault
| 压差过大故障 | Volt Diff Fault
| 烟感故障 | Smoke Sensor Fault
| 电流过大锁定 | OC Locked
| 模组高温锁定 | Module OT Locked
| 模组低温锁定 | Module UT Locked
| 故障状态 | Fault Status
| 电芯高温故障 | Cell OT Fault
| pack极柱高温故障 | Pack Pole OT Fault
| 水浸故障 | Water Immersion Fault
| 消防故障 | Fire Fault
| 急停故障 | Emergency Stop Fault
| 电芯过压锁定 | Cell OV Locked
| 电芯欠压锁定 | Cell UV Locked
| 充放电过流锁定 | CHG/DSG OC Locked
| 电芯高温锁定 | Cell OT Locked
| 电芯低温锁定 | Cell UT Locked
告警状态 | Pack极柱高温告警 | Pack Pole OT Alarm
| 温差过大告警 | Temp Diff Alarm
| 过负荷告警 | Overload Alarm
| 簇过压告警 | String OV Alarm
| 簇欠压告警 | String UV Alarm
| 绝缘下降告警 | Ins Drop Alarm
| BMU告警 | BMU Alarm
| BMU异常告警 | BMU Abnormal
| 电芯过压告警 | Cell OV Alarm
| 电芯欠压告警 | Cell UV Alarm
| 电芯高温告警 | Cell OT Alarm
| 电芯低温告警 | Cell UT Alarm
| 电芯温升告警 | Cell Temp Rise Alarm
| 充放电过流告警 | CHG-DSG OC Alarm
| HVU极柱高温告警 | HVU Pole OT Alarm
| SOC过低告警 | SOC Too Low Alarm
| 压差过大告警 | Volt Diff Alarm
| 漏电流告警 | Leakage Current Alarm
| 电压线束断线告警 | Cell Volt Wire Open
| 温度线束断线告警 | Cell Temp Wire Open
| 簇极柱温度断线告警 | HVU Pole Temp Wire Open
| 电压传感器断线告警 | Volt Sensor Wire Open
| 电流采样异常告警 | Current Sampling Alarm
| 断路器拒动告警 | Breaker Non-Act Alarm
| 接触器拒动告警 | Contactor Non-Act Alarm
| Pack气溶胶动作告警 | Pack Aerosol Action Alarm
| 簇极柱高温 | String Pole OT Alarm
| BMU拨码异常告警 | BMU DIP Switch Error Alarm
| 预留传感器断线告警 | Reserve Sensor Wire Open
| 簇压差过大告警 | String Volt Diff Alarm
| 电流传感器断线告警 | Current Sensor Wire Open
| 电芯温差异常 | Cell Temp Diff Abnormal
| 绝缘板采样压差过大告警 | INS Sampling Volt Diff Alarm
| 告警状态 | Alarm Status
预警状态 | 预警状态 | Warning Status
| 电芯电压采样异常 | Cell Volt Abnormal
| 电芯温度采样异常 | Cell Temp Abnormal
| Pack极柱温度采样异常 | Pack Pole Temp Abnormal
| HVU极柱温度采样异常 | HVU Pole Temp Abnormal
| 簇总电压采样异常 | String Volt Abnormal
| 电芯压差异常 | Cell Volt Diff Abnormal
| 电芯温度异常 | Cell Temp Abnormal
| 簇总压压差异常 | String Volt Diff Abnormal
| 均衡功能异常 | Balance Abnormal
| CMU-BMU通信异常 | CMU-BMU Comm Abnormal
| CMU-INS通信异常 | CMU-Ins Comm Abnormal
| CAN霍尔信号异常 | CAN Hall Comm Abnormal
| AI霍尔信号异常 | Ain Hall Sampling Abnormal
簇数据 | 簇数据 | Battery String Data
| 当前剩余容量 | Current Remain Capacity
| 当前充电量 | Current CHG Power
| 当前充电时间 | Current CHG Time
| 累计放电次数 | Total DSG Count
| 绝缘投切状态 | Ins Switch Status
| 充电均衡通道数 | Num Of CHG Balancing Chls
| 当前放电时间 | Current Discharge Time
| 累计放电时间 | Total Discharge Time
| 累计放电量 | Total Discharge Power
| SOH | SOH
| 放电均衡通道数 | Num Of DSG Balancing Chls
| 累计充电时间 | Total Charging Power
| SOC | SOC
| 累计充电量 | Total Charging Power
| 累计充电次数 | Total Charging Count
| 剩余电量 | Remain Power
| 当前放电量 | Current DSG Power
| 簇漏电流 | Battery String Leakage Current
| 最大电芯电压 | Cell Volt Max
| 最大电芯电压编号 | Cell Volt Max ID
| 最小电芯电压 | Cell Volt Min
| 最小电芯电压编号 | Cell Volt Min ID
| 最大电芯压差 | Cell Volt Diff Max
| 最大Pack电压 | Pack Volt Max
| 最大Pack电压编号 | Pack Volt Max ID
| 电芯最高温度 | Cell Temp Max
| 电芯最高温度编号 | Cell Temp Max ID
| 电芯最低温度 | Cell Temp Min
| 电芯最低温度编号 | Cell Temp Min ID
| 最高极柱温度 | Pole Temp Max
| 最高极柱温度编号 | Pole Temp Max ID
| 最大电芯温差 | Cell Temp Diff Max
| 最大电芯温升 | Cell Temp Rise Max
| 最大电芯温升编号 | Cell Temp Rise Max ID
| 最高Pack铜排温度 | Pack Copper Bar Temp Max
| 最低Pack铜排温度 | Pack Copper Bar Temp Min
| HVU内部环境温度 | HVU Cabinet Temp
| HVU PCS+极柱温度 | HVU PCS+ Pole Temp
| HVU PCS-极柱温度 | HVU PCS- Pole Temp
| HVU B+极柱温度 | HVU B+ Pole Temp
| HVU B-极柱温度 | HVU B- Pole Temp
| 簇总电压 | Total String Volt
| 簇总电流CAN | Total String Current(CAN)
| 簇总电流AI | Total String Current(Ain)
| 簇绝缘电阻 | String Ins Res
| 绝缘投切B+对PE电压 | Ins Switching PE-B+ Volt
| 绝缘投切B-对PE电压 | Ins Switching PE-B- Volt
| 簇正母线绝缘阻值 | PE-B+ Ins Res
| 簇负母线绝缘阻值 | PE-B- Ins Res
| 绝缘电池充放电状态 | Insulated Battery State
| 直流功率 | DC Power
| 当前输入容量 | Current CHG Capacity
| 当前输出容量 | Current DSG Capacity
| 累计输入容量 | Total CHG Capacity
| 累计输出容量 | Total DSG Capacity
| 累计充放电循环次数 | Total CHG/DSG Cycle Count
| 深度放电次数 | Depth Discharge Count
| 深度放电次数 | Self-Discharge Rate
| 系统保护次数 | Sys Protection Count
| BMU拨码或通信异常ID | BMU Comm Abnormal ID
| CAN和485自检状态 | CAN&485 Self-Test Status
| ModBus协议版本(Hex) | ModBus Protocol Ver(Hex)
| 绝缘APP版本(Hex) | INS APP Ver(Hex)
| 绝缘Boot版本(Hex) | INS Boot Ver(Hex)
| CMU Boot版本(Hex) | CMU Boot Ver(Hex)
| 功能使能状态1 | Function Enable State 1
| 功能使能状态2 | Function Enable State 2

## Limit Value
分类 | 中文 | 英文
系统参数1 | 预留传感器量程 | Reserved Sensor Range
| 均衡启动差值 | Balancing Startup Difference
| 均衡启动阈值 | Balancing Startup Threshold
| 均衡模式 | Balance Mode
| 系统参数1 | System Parameters 1
| 簇Pack个数 | Num Of String Packs
| Pack电芯个数 | Num Of Pack Cell Volt
| Pack温度个数 | Num Of Pack Cell Temp
| Pack极柱温度个数 | Num Of Pack Pole Temp
| 簇电池额定容量 | Battey Rated Capacity
| 簇电池额定电量 | Battey Rated Power
| 簇电池校正电量 | Battey Calibrated Power
| 簇电池剩余电量 | Battey Remain Power
| 充放电额定电流 | CHG/DSG Rated Current
| 电流传感器量程 | Current Sensor Range
| 漏电流传感器量程 | Leakage Current Sensor Range
| 电压传感器量程 | Voltage Sensor Range
| 电池均衡控制模式 | Battery Balance Control Mode
系统参数2 | 簇电压放空充满回差 | Volt F-CHG/E-DSG Hysteresis
| 系统参数2 | Sys Parameters 2
| 告警延时值 | Alarm Delay
| 保护延时值 | Protection Delay
| 电芯欠压自杀阈值 | Cell UV Self-Protectiont Volt
| 电芯欠压自杀延时 | Cell UV Self-Protectiont Delay
| 预充结束时间定值 | Precharge End Time
| 预充结束电流定值 | Precharge End Current
| 充放电电流检测死区值 | Min Detection Current
| 簇电池充满回差值 | Fully-CHG Hysteresis
| 簇电池放空回差值 | Empty-DSG Hysteresis
| BMU功耗 | BMU Power Consumption
告警限值1 | 系统静态功耗 | Sys Static Power Consumption
| 告警限值1 | Alarm Limits 1
| 电芯过压告警值 | Cell OV Alarm
| 电芯过压保护值 | Cell OV Fault
| 电芯欠压告警值 | Cell UV Alarm
| 电芯欠压保护值 | Cell UV Fault
| 充电高温告警值 | CHG OT Alarm
| 充电高温保护值 | CHG OT Fault
| 充电低温告警值 | CHG UT Alarm
| 充电低温保护值 | CHG UT Fault
| 放电高温告警值 | DSG OT Alarm
| 放电高温保护值 | DSG OT Fault
| 放电低温告警值 | DSG UT Alarm
| 放电低温保护值 | DSG UT Fault
| 电芯温差告警值 | Cell Temp Diff Alarm
| 电芯温差保护值 | Cell Temp Diff Fault
| 电芯温升保护值 | Cell Temp Rise Fault
告警限值2 | 电芯温升告警值 | Cell Temp Rise Alarm
| 漏电流保护值 | Leakage Current Fault
| 绝缘电阻告警值 | INS Res Alarm
| 漏电流告警值 | Leakage Current Alarm Value
| 绝缘电阻保护值 | INS Res Fault
| 告警限值2 | Alarm Limits 2
| HVU极柱高温告警值 | HVU Pole OT Alarm
| HVU极柱高温保护值 | HVU Pole OT Fault
| Pack极柱高温保护值 | Pack Pole OT Fault
| 充放电过流告警值 | CHG/DSG OC Alarm
| 充放电过流保护值 | CHG/DSG OC Fault
| 短路电流保护值 | Short-Circuit Current Fault
| 簇过压告警值 | String OV Alarm
| 簇过压保护值 | String OV Fault
| 簇欠压告警值 | String UV Alarm
| 簇欠压保护值 | String UV Fault
屏蔽位 | 功能使能位2 | Function Enable Bit 2
| 功能使能位 | Function Enable Bit
| 电池包温度断线屏蔽 | Battery Pack Temp Disconnection Mask
| 屏蔽位 | Mask Bit Registers
| BMU电芯电压屏蔽位1 | BMU Cell Volt Mask Bit 1
| BMU电芯电压屏蔽位2 | BMU Cell Volt Mask Bit 2
| BMU电芯电压屏蔽位3 | BMU Cell Volt Mask Bit 3
| BMU电芯电压屏蔽位4 | BMU Cell Volt Mask Bit 4
| BMU数据屏蔽位1 | BMU Data Mask Bit 1
| BMU数据屏蔽位2 | BMU Data Mask Bit 2
| BMU数据屏蔽位3 | BMU Data Mask Bit 3
| BMU数据屏蔽位4 | BMU Data Mask Bit 4
| 温度屏蔽位1 | Cell Temp Mask Bit 1
| 温度屏蔽位2 | Cell Temp Mask Bit 2
| 温度屏蔽位3 | Cell Temp Mask Bit 3
| 温度屏蔽位4 | Cell Temp Mask Bit 4
| 系统告警屏蔽寄存器1 | Sys Alarm Masking Register 1
| 系统告警屏蔽寄存器2 | Sys Alarm Masking Register 2
| 系统故障屏蔽寄存器1 | Sys Fault Masking Register 1
| 系统故障屏蔽寄存器2 | Sys Fault Masking Register 2
| nBC故障屏蔽位 | nBC Fault Masking Bit
系统参数3 | 环控温度上限 | Temp Ambient Upper Limit
| SOC下限 | SOC Lower Limit
| 环控温度回差 | Temp Ambient Hysteresis
| 环控温度下限 | Temp Ambient Lower Limit
| 系统参数3 | Sys Parameters 3
| 电芯过压锁定值 | Cell OV Locking
| 电芯过压跳QF值 | Cell OV QF Break
| 电芯低压锁定值 | Cell UV Locking
| 电芯低压跳QF值 | Cell UV QF Break
| 充电高温锁定值 | CHG OT Locking
| 放电高温锁定值 | DSG OT Locking
| 充电低温锁定值 | CHG UT Locking
| 放电低温锁定值 | DSG UT Locking
| Pack极柱高温锁定值 | Pack Pole OT Locking
| HVU极柱高温锁定值 | HVU Pole OT Locking
| 充放电过流锁定值 | CHG-DSG OC Locking
| SOC上限 | SOC Upper Limit
定值文件配置 | BMS IP设定 | BMS IP Setting
| 服务器IP设定 | Server IP Setting
| 保存默认 | Save Default
| 加载默认 | Load Default
| 从文件导入 | Import From File
| 导出至文件 | Export To File
| 定值文件配置 | Value File Configuration

## Sys Control
分类 | 中文 | 英文
使能位 | 使能全程投入绝缘检测 | Ins Detection All Time En
| 使能常规均衡策略 | Normal Balance Mode En
| 开启恒压充电模式 | Constant Volt CHG En
| 使能SOC均衡调整模式 | SOC Bal adjustment En
| 使能SOC计算阈值0.2A | SOC Cal threshold 0.2A En
| SOC选择L | SOC Select LowBit
| SOC选择H | SOC Select HighBit
| 0-Mode1 | 0-Mode1
| 1-Mode2 | 1-Mode2
| 2-Mode3 | 2-Mode3
| 3-预留 | 3-Reserved
| 电池选择L | Bat Select LowBit
| 电池选择H | Bat Select HighBit
| 0-90Ah | 0-90Ah
| 1-280Ah | 1-280Ah
| 2-306Ah | 2-306Ah
| 使能CAN电流传感器 | CAN Current Sensor En
| 使能绝缘板测总电压 | Measuring Volt by INS En
| 开启MODBUS写保护 | MODBUS Write Protection En
| 使能故障录波功能 | Fault waveform analysis
| 关闭参数设置限值 | Para Setting Limit Disable
| 使能本地环控 | Local Env Ctrl En
| 关闭接触器远程控制 | Contactor Remote Ctrl Disable
| 使能调试信息输出 | Debug output En
| 使能SOC校准 | SOC Calibration En
| 禁用旧版预充策略 | Legacy Precharge Disable
| 使能外部安防控制 | ExternalFire Control En
| 使能双CAN | Dual CAN En
| 并列/解列 | On/Off Grid
| 使能电压传感器(预留) | Reserved Voltage Sensor En
| 调试信息UDP输出 | Debug Info UDP Output
| 禁用远控接触器 | Dis Contactor Remote Ctrl
| 使能电流传感器 | Current Sensor En
| 使能电压传感器 | Voltage Sensor En
| 使能绝缘检测 | INS Detection En
| 使能漏电流传感器 | Leakage Current Sensor En
| 单簇/多簇 | Single String
系统控制位 | SOC手动标定 | SOC Manual Calibrate
| 时钟: | Clock:
| 导入OCV-SOC表 | Import The OCV-SOC Table
| 触发SOC自动校准 | Auto SOC Calibration Enable
| 清除系统锁定状态 | Clear System Lock State
| 清除系统锁定 | Clear System Lock
| 均衡控制 | Balance Control
| 清除电量统计 | Clear Charge Statistics
| BMU拨码解锁 | BMU DIP Switch Unlock
| 重启 | Reboot
| 清除绝缘检测故障 | Clear INS Faults
| 恢复出厂设置 | Restore Factory Settings
| 绝缘检测控制 | INS Detection Control
| IO锁定 | IO Lock
| 清除均衡故障 | Clear Balance Faults
| 系统控制位 | System Control Bit
| SOH手动标定 | SOH Manual Calibrate
| 恢复默认校准参数 | Reset Default Calibration
| 恢复默认配置参数 | Reset Default Setting
| 上送故障录波文件 | Submit Fault Waveform Record
| BMU拨码锁定 | BMU DIP Switch Lock
| BMU自动寻址 | BMU Auto Addressing
| 校时 | Calibration Time
| 开启核容功能 | Capacity Verification Enable
| 关闭核容功能 | Capacity Verification Disable
传感器校准 | 传感器校准 | Sensor Calibration
| 绝缘母线电压校准 | INS Bus Voltage Calibration
| 低点 | Low Point
| 高点 | High Point
| 簇电流校准 | String Current Calibration
| 负对地绝缘电阻 | PE-B- INS RES
| 漏电流校准 | Leakage Current Calibration
| 正对地绝缘电阻 | PE-B+ INS RES
| 簇电压校准 | String Voltage Calibration
| 零点 | Zero Point
| 预留传感器校准 | Reserved Sensor Calibration
| 母线电压 | Bus Voltage
外设控制 | 外设控制 | Peripheral Device Control
| QF控制合闸 | QF Break On
| 综合命令合闸 | Integrated CMD Switch On
| 综合命令分闸 | Integrated CMD Switch Off
| KM+控制合闸 | KM+ Contactor Off
| KM+控制分闸 | KM+ Contactor On
| KM-控制合闸 | KM- Contactor Off
| KM-控制分闸 | KM- Contactor On
| KMR控制合闸 | KMR Contactor Off
| KMR控制分闸 | KMR Contactor On
| 开启风扇 | Turn On Fan
| 关闭风扇 | Turn Off Fan
| QF控制分闸 | QF Break Off
外设调测 | 外设调测 | Peripheral Equipment Test
| 运行状态继电器断开 | Run State Relay Off
| 簇总故障继电器闭合 | Total Fault Relay On
| 风扇控制继电器闭合 | Fan Ctrl Relay On
| 充电状态继电器断开 | CHG State Relay Off
| 簇总故障继电器断开 | Total Fault Relay Off
| 预留继电器2闭合 | Reserved Relay 2 On
| 预留继电器5闭合 | Reserved Relay 3 On
| 预留继电器2断开 | Reserved Relay 2 Off
| 预留继电器4断开 | Reserved Relay 4 Off
| 预留继电器3闭合 | Reserved Relay 3 On
| 预留继电器4闭合 | Reserved Relay 4 On
| 风扇控制继电器断开 | Fan Ctrl Relay Off
| BMU供电MOS闭合 | BMU Power MOS On
| 预留继电器1断开 | Reserved Relay 1 Off
| 放电状态继电器断开 | DSG State Relay Off
| 簇总告警继电器闭合 | Total Alarm Relay On
| CAN RS485自检 | CAN/RS485 Self-Test
| 运行状态继电器闭合 | Run State Relay On
| 放电状态继电器闭合 | DSG State Relay On
| 预留继电器1闭合 | Reserved Relay 1 On
| 预留继电器3断开 | Reserved Relay 3 Off
| BMU供电MOS断开 | BMU Power MOS Off
| 充电状态继电器闭合 | CHG State Relay On
| 簇总告警继电器断开 | Total Alarm Relay Off
| 预留继电器5断开 | Reserved Relay 5 Off

## 其他
分类 | 中文 | 英文
SOE | 新SOE:--,总计:-- | New SOE: --, Total: --
| 读取 | Reading
| 清除 | Clear
登录界面 | 系统登录 | System Login
| 动态验证码 | Verification Code
| 登录 | Login
| 退出 | Exit
静态功耗配置界面 | 高压箱有/无AC | HVU with AC
| 合/分闸 | break turn ON/OFF
| PCS开机/关机 | PCS ON/OFF
| 功耗配置(mA,最大254) | Power consumption(mA, Max 254)
| PCS有/无AC | PCS with AC